## Bill of Materials-os-solar(Sola
Comment | Description | Designator | Footprint | LibRef | Quantity
10u | CAP SMD CER X7R 10% 50V 1206 (3216 Metric) | C1 | CAPC3216X18N | 68 | 1
1u | CAP SMD CER X7R 10% 50V 0805 (2012 Metric) | C2 | CAPC1608X09N | 69 | 1
22p | CAP SMD CER C0G/NPO 5% 50V 0603 (1608 Metric) | C3 | CAPC1608X09N | 79 | 1
2u2 | CAP SMD CER X7R 10% 35V 0805 (2012 Metric) | C4 | CAPC2012X13N | 67 | 1
100n | CAP SMD CER X7R 10% 50V 0603 (1608 Metric) | C5 | CAPC1608X09N | 65 | 1
1u | CAP SMD CER X7R 10% 25V 0603 (1608 Metric) | C6 | CAPC1608X09N | 66 | 1
22p | CAP SMD CER C0G/NPO 5% 50V 0603 (1608 Metric) | C7 | CAPC1608X09N | 79 | 1
1u | CAP SMD CER X7R 10% 25V 0603 (1608 Metric) | C8 | CAPC1608X09N | 66 | 1
100n | CAP SMD CER X7R 10% 50V 0603 (1608 Metric) | C9 | CAPC1608X09N | 65 | 1
100n | CAP SMD CER X7R 10% 50V 0603 (1608 Metric) | C10 | CAPC1608X09N | 65 | 1
1u | CAP SMD CER X7R 10% 25V 0603 (1608 Metric) | C11 | CAPC1608X09N | 66 | 1
22p | CAP SMD CER C0G/NPO 5% 50V 0603 (1608 Metric) | C12 | CAPC1608X09N | 79 | 1
10u | CAP SMD CER X7R 10% 50V 1206 (3216 Metric) | C13 | CAPC3216X18N | 68 | 1
56n | CAP SMD CER X7R 5% 50V 0603 (1608 Metric) | C14 | CAPC1608X09N | 117 | 1
1u | CAP SMD CER X7R 10% 25V 0603 (1608 Metric) | C15 | CAPC1608X09N | 66 | 1
100n | CAP SMD CER X7R 10% 50V 0603 (1608 Metric) | C16 | CAPC1608X09N | 65 | 1
1n | CAP SMD CER C0G/NPO 5% 50V 0603 (1608 Metric) | C17 | CAPC1608X09N | 116 | 1
27n | CAP SMD CER X7R 5% 50V 0603 (1608 Metric) | C18 | CAPC1608X09N | 115 | 1
100n | CAP SMD CER X7R 10% 50V 0603 (1608 Metric) | C19 | CAPC1608X09N | 65 | 1
10u | CAP SMD CER X7R 10% 50V 1206 (3216 Metric) | C20 | CAPC3216X18N | 68 | 1
22u | CAP SMD ELECTRO 20% 35V SMAE | C21 | CAPAE630X600 | 118 | 1
22u | CAP SMD ELECTRO 20% 35V SMAE | C22 | CAPAE630X600 | 118 | 1
100n | CAP SMD CER X7R 10% 50V 0603 (1608 Metric) | C23 | CAPC1608X09N | 65 | 1
22u | CAP SMD CER X7R 10% 10V 1206 (3216 Metric) | C24 | CAPC3216X18N | 102 | 1
10u | CAP SMD CER X7R 10% 50V 1206 (3216 Metric) | C25 | CAPC3216X18N | 68 | 1
22u | CAP SMD CER X7R 10% 10V 1206 (3216 Metric) | C26 | CAPC3216X18N | 102 | 1
100n | CAP SMD CER X7R 10% 50V 0603 (1608 Metric) | C27 | CAPC1608X09N | 65 | 1
1u | CAP SMD CER X7R 10% 50V 0805 (2012 Metric) | C28 | CAPC1608X09N | 69 | 1
MBRS340T3G | DIODE SMD SCHOTTKY 40V 3A SMC | D1 | DIOSMCX25N | 58 | 1
MBRS240LT3G | DIODE SMD SCHOTTKY 40V 2A SMB | D2 | DIOSMBX25N | 59 | 1
SMBJ24A | DIODE SMD TVS 24V 600W SMB | D3 | DIOSMBX25N | 106 | 1
MBRS340T3G | DIODE SMD SCHOTTKY 40V 3A SMC | D4 | DIOSMCX25N | 58 | 1
MBRS340T3G | DIODE SMD SCHOTTKY 40V 3A SMC | D5 | DIOSMCX25N | 58 | 1
SMBJ24CA | DIODE SMD TVS 24V 600W SMB | D6 | DIOSMBX25NB | 92 | 1
SMBJ24CA | DIODE SMD TVS 24V 600W SMB | D7 | DIOSMBX25NB | 92 | 1
SMBJ24CA | DIODE SMD TVS 24V 600W SMB | D8 | DIOSMBX25NB | 92 | 1
SMBJ24CA | DIODE SMD TVS 24V 600W SMB | D9 | DIOSMBX25NB | 92 | 1
SMBJ24CA | DIODE SMD TVS 24V 600W SMB | D10 | DIOSMBX25NB | 92 | 1
SMBJ24CA | DIODE SMD TVS 24V 600W SMB | D11 | DIOSMBX25NB | 92 | 1
SMBJ24CA | DIODE SMD TVS 24V 600W SMB | D12 | DIOSMBX25NB | 92 | 1
SMBJ24CA | DIODE SMD TVS 24V 600W SMB | D13 | DIOSMBX25NB | 92 | 1
0395021002 | CON THRU RIGHT ANGLE 8A 300V Header 1x2pin | J1 | HDR1X2_350_RA | 107 | 1
0395021003 | CON THRU RIGHT ANGLE 8A 300V Header 1x3pin | J2 | HDR1X3_350_RA | 108 | 1
0395021006 | CON THRU RIGHT ANGLE 8A 300V Header 1x6pin | J3 | HDR1X6_350_RA | 109 | 1
0395021008 | CON THRU RIGHT ANGLE 8A 300V Header 1x8pin | J4 | HDR1X8_350_RA | 110 | 1
68602-208HLF | CON THRU VERTICAL 0.100" (2.54mm) Header 2x4pin | JCON | HDR2X4 | 101 | 1
15u | IND SMD Shielded W/W 20% 1.37A 100mOhm 5028 | L1 | INDP5050X28N | 120 | 1
8u2 | IND SMD Shielded W/W 20% 60V 5.6A 31.75mOhm 5553 | L2 | INDP5553X51N | XAL5050-822MEB | 1
4u7 | IND SMD Shielded W/W 20% 1.4A 167mOhm 3015 | L3 | INDP3030X15N | 121 | 1
LTST-C191KSKT | LED SMD YELLOW 180mcd Max 0603 (1608 Metric) | LD1 | LEDC1608X06N-YELLOW | 103 | 1
LTST-C191KGKT | LED SMD GREEN 71mcd Max 0603 (1608 Metric) | LD2 | LEDC1608X06N-GREEN | 104 | 1
LTST-C191KRKT | LED SMD RED 180mcd Max 0603 (1608 Metric) | LD3 | LEDC1608X06N-RED | 105 | 1
DMN3042L-7 | TRANS MOSFET N-Channel 30V 5.6A 32mOhm SOT23 | Q1 | SOT95P230X110-3N | 51 | 1
DMN3042L-7 | TRANS MOSFET N-Channel 30V 5.6A 32mOhm SOT23 | Q2 | SOT95P230X110-3N | 51 | 1
2N7002P,235 | TRANS MOSFET N-Channel 60V 360mA SOT23 | Q3 | SOT95P230X110-3N | 27 | 1
DMP3056L-7 | TRANS MOSFET P-Channel -30V -4.3A 70mOhm SOT23 | Q4 | SOT95P230X110-3N | 52 | 1
MMBT3904,215 | TRANS SMD BJT NPN 40V 0.2A SOT23 | Q5 | SOT95P230X110-3N | 29 | 1
DMP3056L-7 | TRANS MOSFET P-Channel -30V -4.3A 70mOhm SOT23 | Q6 | SOT95P230X110-3N | 52 | 1
MMBT3904,215 | TRANS SMD BJT NPN 40V 0.2A SOT23 | Q7 | SOT95P230X110-3N | 29 | 1
DMN3042L-7 | TRANS MOSFET N-Channel 30V 5.6A 32mOhm SOT23 | Q8 | SOT95P230X110-3N | 51 | 1
DMN3042L-7 | TRANS MOSFET N-Channel 30V 5.6A 32mOhm SOT23 | Q9 | SOT95P230X110-3N | 51 | 1
DMN3042L-7 | TRANS MOSFET N-Channel 30V 5.6A 32mOhm SOT23 | Q10 | SOT95P230X110-3N | 51 | 1
DMN3042L-7 | TRANS MOSFET N-Channel 30V 5.6A 32mOhm SOT23 | Q11 | SOT95P230X110-3N | 51 | 1
DMN3042L-7 | TRANS MOSFET N-Channel 30V 5.6A 32mOhm SOT23 | Q12 | SOT95P230X110-3N | 51 | 1
DMN3042L-7 | TRANS MOSFET N-Channel 30V 5.6A 32mOhm SOT23 | Q13 | SOT95P230X110-3N | 51 | 1
DMN3042L-7 | TRANS MOSFET N-Channel 30V 5.6A 32mOhm SOT23 | Q14 | SOT95P230X110-3N | 51 | 1
DMN3042L-7 | TRANS MOSFET N-Channel 30V 5.6A 32mOhm SOT23 | Q15 | SOT95P230X110-3N | 51 | 1
2R2 | RES SMD Think Film 1% 1/10W 150V 0603 (1608 Metric) | R1 | RESC1608X06N | 71 | 1
10R | RES SMD Think Film 1% 1/10W 150V 0603 (1608 Metric) | R2 | RESC1608X06N | 64 | 1
10R | RES SMD Think Film 1% 1/10W 150V 0603 (1608 Metric) | R3 | RESC1608X06N | 64 | 1
3R9 | RES SMD Think Film 1% 1/10W 150V 0603 (1608 Metric) | R4 | RESC1608X06N | 63 | 1
487k | RES SMD Think Film 1% 1/10W 150V 0603 (1608 Metric) | R5 | RESC1608X06N | 83 | 1
3R9 | RES SMD Think Film 1% 1/10W 150V 0603 (1608 Metric) | R6 | RESC1608X06N | 63 | 1
10k | RES SMD Think Film 1% 1/10W 150V 0603 (1608 Metric) | R7 | RESC1608X06N | 97 | 1
10k | RES SMD Think Film 1% 1/10W 150V 0603 (1608 Metric) | R8 | RESC1608X06N | 97 | 1
36k | RES SMD Think Film 1% 1/10W 150V 0603 (1608 Metric) | R9 | RESC1608X06N | 84 | 1
0R | RES SMD Think Film 1% 1/10W 1A 0603 (1608 Metric) | R10 | RESC1608X06N | 72 | 1
100k | RES SMD Think Film 1% 1/10W 150V 0603 (1608 Metric) | R11 | RESC1608X06N | 73 | 1
30k1 | RES SMD Think Film 1% 1/10W 150V 0603 (1608 Metric) | R12 | RESC1608X06N | 82 | 1
100R | RES SMD Think Film 1% 1/10W 150V 0603 (1608 Metric) | R13 | RESC1608X06N | 80 | 1
5k23 | RES SMD Think Film 1% 1/10W 150V 0603 (1608 Metric) | R14 | RESC1608X06N | 81 | 1
100k | RES SMD Think Film 1% 1/10W 150V 0603 (1608 Metric) | R15 | RESC1608X06N | 73 | 1
0R | RES SMD Think Film 1% 1/10W 1A 0603 (1608 Metric) | R16 | RESC1608X06N | 72 | 1
0R | RES SMD Think Film 1% 1/10W 1A 0603 (1608 Metric) | R17 | RESC1608X06N | 72 | 1
470k | RES SMD Think Film 1% 1/10W 150V 0603 (1608 Metric) | R19 | RESC1608X06N | 74 | 1
0R04 | RES SMD Metal Strip 1% 1/2W 35ppm 1206 (3216 Metric) | R20 | RESC3216X07N | 76 | 1
100k | RES SMD Think Film 1% 1/10W 150V 0603 (1608 Metric) | R21 | RESC1608X06N | 73 | 1
60k4 | RES SMD Think Film 1% 1/10W 150V 0603 (1608 Metric) | R22 | RESC1608X06N | 114 | 1
2k1 | RES SMD Think Film 1% 1/10W 150V 0603 (1608 Metric) | R23 | RESC1608X06N | 112 | 1
100k | RES SMD Think Film 1% 1/10W 150V 0603 (1608 Metric) | R24 | RESC1608X06N | 73 | 1
1k | RES SMD Think Film 1% 1/10W 150V 0603 (1608 Metric) | R25 | RESC1608X06N | 62 | 1
100k | RES SMD Think Film 1% 1/10W 150V 0603 (1608 Metric) | R26 | RESC1608X06N | 73 | 1
10k | RES SMD Think Film 1% 1/10W 150V 0603 (1608 Metric) | R27 | RESC1608X06N | 97 | 1
169k | RES SMD Think Film 1% 1/10W 150V 0603 (1608 Metric) | R28 | RESC1608X06N | 113 | 1
100k | RES SMD Think Film 1% 1/10W 150V 0603 (1608 Metric) | R29 | RESC1608X06N | 73 | 1
100k | RES SMD Think Film 1% 1/10W 150V 0603 (1608 Metric) | R30 | RESC1608X06N | 73 | 1
1k | RES SMD Think Film 1% 1/10W 150V 0603 (1608 Metric) | R31 | RESC1608X06N | 62 | 1
0R2 | RES SMD Metal Strip 1% 1/2W 75ppm/degC 2010 (5025 Metric) | R32 | RESC5025X06N | 99 | 1
390R | RES SMD Think Film 1% 1/10W 150V 0603 (1608 Metric) | R33 | RESC1608X06N | 96 | 1
10k | RES SMD Think Film 1% 1/10W 150V 0603 (1608 Metric) | R34 | RESC1608X06N | 97 | 1
390R | RES SMD Think Film 1% 1/10W 150V 0603 (1608 Metric) | R35 | RESC1608X06N | 96 | 1
10k | RES SMD Think Film 1% 1/10W 150V 0603 (1608 Metric) | R36 | RESC1608X06N | 97 | 1
390R | RES SMD Think Film 1% 1/10W 150V 0603 (1608 Metric) | R37 | RESC1608X06N | 96 | 1
10k | RES SMD Think Film 1% 1/10W 150V 0603 (1608 Metric) | R38 | RESC1608X06N | 97 | 1
4k7 | RES SMD Think Film 1% 1/10W 150V 0603 (1608 Metric) | R39 | RESC1608X06N | 90 | 1
390R | RES SMD Think Film 1% 1/10W 150V 0603 (1608 Metric) | R40 | RESC1608X06N | 96 | 1
10k | RES SMD Think Film 1% 1/10W 150V 0603 (1608 Metric) | R41 | RESC1608X06N | 97 | 1
390R | RES SMD Think Film 1% 1/10W 150V 0603 (1608 Metric) | R42 | RESC1608X06N | 96 | 1
10k | RES SMD Think Film 1% 1/10W 150V 0603 (1608 Metric) | R43 | RESC1608X06N | 97 | 1
4k7 | RES SMD Think Film 1% 1/10W 150V 0603 (1608 Metric) | R44 | RESC1608X06N | 90 | 1
4k7 | RES SMD Think Film 1% 1/10W 150V 0603 (1608 Metric) | R45 | RESC1608X06N | 90 | 1
390R | RES SMD Think Film 1% 1/10W 150V 0603 (1608 Metric) | R46 | RESC1608X06N | 96 | 1
10k | RES SMD Think Film 1% 1/10W 150V 0603 (1608 Metric) | R47 | RESC1608X06N | 97 | 1
0R | RES SMD Think Film 1% 1/10W 1A 0603 (1608 Metric) | R48 | RESC1608X06N | 72 | 1
0R | RES SMD Think Film 1% 1/10W 1A 0603 (1608 Metric) | R49 | RESC1608X06N | 72 | 1
390R | RES SMD Think Film 1% 1/10W 150V 0603 (1608 Metric) | R50 | RESC1608X06N | 96 | 1
10k | RES SMD Think Film 1% 1/10W 150V 0603 (1608 Metric) | R51 | RESC1608X06N | 97 | 1
390R | RES SMD Think Film 1% 1/10W 150V 0603 (1608 Metric) | R52 | RESC1608X06N | 96 | 1
10k | RES SMD Think Film 1% 1/10W 150V 0603 (1608 Metric) | R53 | RESC1608X06N | 97 | 1
BQ24650 | IC SMD SYNC SW-MODE BAT CHRGR MPPT 28V 600kHz QFN16 | U1 | QFN50P350X350X90-16N | 56 | 1
TPS55340 | IC SMD SYNC BOOST CONV 5.25A QFN16 | U2 | QFN50P350X350X90-16N | 111 | 1
AP63205WU-7 | IC SMD SYNC BUCK CONV 5V 2A TSOT-23-6 | U3 | SOT95P280X125-6N | 77 | 1
PCA9555APW,118 | IC SMD I/O EXPANDER 16-BIT I2C TSSOP-24 | U4 | TSOP65P640X120-24N | 50 | 1